## Zestawienie stali
ZESTAWIENIE STALI
Nazwa | Nr elementu | Nazwa | Długość | w 1 elem. | Razem | STAL KSZTAŁTOWA
|  | elementu | elementu |  |  | 18G2
|  |  |  | ilość elementów |  | Nazwa elementu
| szt. | mm | m | szt. | szt. | IPE270 | IPE400 | HEB160 | C180
R-1 | 1 | IPE270 | 9.06 | 4 | 4 | 36.24
R-2 | 1 | IPE400 | 9.06 | 10 | 10 |  | 90.6
S-1 | 1 | IPE270 | 6.66 | 4 | 4 | 26.64
S-2 | 1 | IPE400 | 6.66 | 10 | 10 |  | 66.6
S-3 | 1 | HEB160 | 7 | 4 | 4 |  |  | 28
S-3a | 1 | HEB160 | 7.76 | 2 | 2 |  |  | 15.52
PL-1 | 1 | C180 | 36.8 | 14 | 14 |  |  |  | 515.2
DŁUGOŚĆ RAZEM |  |  |  |  | m | 62.88 | 157.2 | 43.52 | 515.2
MASA 1m |  |  |  |  | kg | 36.1 | 66.3 | 42.6 | 22
MASA |  |  |  |  | kg | 2269.968 | 10422.36 | 1853.952 | 11334.4
MASA RAZEM |  |  |  |  | kg | 25880.68
Zestawienie na podstawie projektu budowlanego
ZESTAWIENIE STALI
[10 empty] | Nazwa | Nr pręta | Średnica | Długość | w 1 elem. | Razem | STAL ŻEBROWANA
[12 empty] | pręta | pręta |  |  | S355
[14 empty] | ilość prętów |  | Średnica pręta
[11 empty] | szt. | mm | m | szt. | szt. | 16
[10 empty] | Sc-1 | 1 | 16 | 7.55 | 32 | 32 | 241.6
[10 empty] | Sc-1 | 2 | 16 | 8.86 | 12 | 12 | 106.32
[10 empty] | DŁUGOŚĆ RAZEM |  |  |  |  | m | 347.92
[10 empty] | MASA 1m |  |  |  |  | kg | 1.59
[10 empty] | MASA |  |  |  |  | kg | 553.1928
[10 empty] | MASA RAZEM |  |  |  |  | kg | 553.1928
Zestawienie na podstawie projektu budowlanego